## Comparaison de produits
Titre | Type de produit | Applications | Technologie | Modules et configurations pour la famille | Voltage | Gamme de lumens | Offre de CCT | Indice de rendu de couleur (CRI) | Options de montage | Gamme de puissance | Gamme d'efficacité | Offre de couleurs | Optique et distributions | Commandes et capteurs | Certifications | Classifications | Température d'utilisation | Facteur de dépréciation du flux lumineux | Garantie
Lumination® LRX | Value | Bureaux commerciaux, Hospitalité, Vente au détail, Éducation, Bancaire | Daintree® | Rond de 10,2 cm (4&nbsp, po), carré de 10,2&nbsp, cm (4&nbsp, po), rond de 15,2&nbsp, cm (6&nbsp, po), carré de 15,2&nbsp, cm (6&nbsp, po), rond de 20,3&nbsp, cm (8&nbsp, po), carré de 20,3&nbsp, cm (8&nbsp, po), rond de 25,4&nbsp, cm (10&nbsp, po), rond de 30,5&nbsp, cm (12&nbsp, po) | 120 V, 120-277 V | 620 - 6,250lm | 3000 K, 3500 K, 4000 K | 82 | Pinces à ressort fixées au cadre existant | 7 - 59.5 W | 88 - 112 LPW | Blanc, Garnitures noires ou argentées à enclenchement en option | Grande 90° | Gradation (0-10V) Min 10% et Gradation à coupure de phase Min 10%, Daintree Networked | -- | Wet, RoHS | -10 to 40 °C | L85 @ 60,000 hours | --
Lumination® LRXD | Value | Bureaux commerciaux, Vente au détail, Hospitalité, Bancaire | Daintree® | Rond de 10,2&nbsp, cm (4&nbsp, po), carré de 10,2&nbsp, cm (4&nbsp, po), rond de 15,2&nbsp, cm (6&nbsp, po), carré de 15,2&nbsp, cm (6&nbsp, po) | 120-277 V | 700 - 1,100lm | 2700 K, 3000 K, 3500 K, 4000 K, 5000 K | 90 | Rénovation au cadre existant, Nouvelle construction, avec option de cadre, Accessible depuis le dessous du plafond | 9 - 12 W | 78 - 92 LPW | Blanc | Réflecteur haute efficacité et diffuseur optique, Répartition à 90° de largeur | Gradation standard de 0 à 10V, 10% | -- | Wet, RoHS | -10 to 35 °C | L70 @ 50,000 hours | --
Lumination® LRXG | Value | Bureaux commerciaux, Vente au détail, Hospitalité, Bancaire | Daintree® | Encastré de modernisation rond de 15,2&nbsp, cm (6&nbsp, po) | 120-277 V | 1,525 - 2,000lm | 2700 K, 3500 K, 4000 K, 5000 K | 80, 90 MTO | Rénovation au cadre existant, Nouvelle construction, utilisant l’option FRAME6R | 20 W | 76 - 92 LPW | Blanc | Réflecteur haute efficacité et diffuseur optique, Distribution moyenne, Large inondation, Rotation de 360°, Inclinaison à 35° | Gradation standard de 0 à 10&nbsp, V, 10% | -- | Damp, Dry, RoHS | -10 to 40 °C | L85 @ 60,000 hours | --