## Comparación de productos
Título | Tipo de Producto | Aplicaciones | Tecnología | Módulos y Configuraciones de la familia | Rango de voltaje | Rango de lúmenes | TCC | IRC | Opciones de montaje | Rango de potencia | Rango de eficacia | Color | Distribución | Controles y Sensores | Certificaciones | Clasificación | Temperatura de operación | Rango de mantenimiento lumínico | Garantía
Tetra® Tape | Commercial | Iluminación especializada (OEM) | -- | Salida regular de Tetra Tape, Salida alta de Tetra Tape | 12 V | -- | 3500 K, 4000 K, 5000 K, 6000 K | -- | -- | Per foot: 1.4 - 3.2 W | -- | Azul, Verde, Rojo, Blanco cálido, Blanco | -- | -- | -- | Damp, RoHS, IP66 | -40 to 60 °C | -- | --
Tetra® Atom | Commercial | Iluminación especializada (OEM) | -- | -- | 24 V | -- | 3200 K, 4100 K, 5000 K, 6500 K, 7100 K | -- | -- | -- | 112 - 124 LPW | Blanco, Blanco cálido | OptiLens™ X con ángulo de visión de 165° x 140° | -- | -- | Wet, RoHS, IP66 | -40 to 60 °C | -- | --
Tetra® PowerMAX | Commercial | Iluminación especializada (OEM) | -- | Tetra PowerMAX de 24V, Tetra PowerMAX HO de 24V | 24 V | -- | 3200 K, 4100 K, 5000 K, 5700 K, 6500 K, 7100 K | -- | -- | -- | 143 - 158 LPW | Blanco, Blanco cálido | OptiLens™, Amplio ángulo de haz de 170° | -- | -- | Wet, RoHS, IP66 | -40 to 60 °C | -- | --
Tetra® MiniMAX | Commercial | Iluminación especializada (OEM) | -- | Tetra MiniMAX blancos de 24V, Colores Tetra miniMAX de 24V | 24 V, 12 V | -- | 3200 K, 4100 K, 5000 K, 5700 K, 6500 K, 7100 K | -- | -- | -- | 157 LPW | Azul, Verde, Rojo, Blanco, Blanco cálido | Amplio ángulo de haz de 175° | -- | -- | Wet, RoHS, IP66 | -40 to 60 °C | -- | --
Tetra® MAX | Commercial | Iluminación especializada (OEM) | -- | Blancos Tetra MAX de 24V, Colores Tetra MAX de 24V | 24 V, 12 V | -- | 3200 K, 4100 K, 5000 K, 5700 K, 6500 K, 7100 K | -- | -- | -- | 161 LPW | Ámbar, Azul, Verde, Rojo, Blanco, Blanco cálido | Amplio ángulo de haz de 175° | -- | -- | Wet, RoHS, IP66 | -40 to 60 °C | -- | --
Select TX® | Commercial | Iluminación especializada (OEM) | -- | Muy pequeña, Pequeña, Mediana, Grande | 12 V | -- | 6500 K | -- | -- | -- | 100 LPW | Blanco, Rojo, Verde, Azul | Ángulo de visión: 165° | -- | -- | Damp, RoHS, IP66 | -40 to 60 °C | -- | --